## Wheelmod
Nimi | Tähis | Mouser | Farnell | Kogus
100k 0603 | R13 |  |  | 1
100nF 0603 | C3, C4, C9, C10, C11, C12, C13 |  |  | 7
10k 0603 | R3, R4, R10, R11, R12 |  |  | 5
10uF 1206 | C1, C6, C14, C15 |  |  | 4
120R 0603 | R5, R9 |  |  | 2
12V zener SOD123 | D1 | 78-MMSZ4699-V |  | 1
1k 0603 | R6, R7, R8 |  |  | 3
1uF 0603 | C2, C8 |  |  | 2
22R 0603 | R1, R2 |  |  | 2
33nF 0603 | C5 |  |  | 1
470uF 25V | C7 |  | 1219470 | 1
560R 0603 | R16, R17 |  |  | 2
5V LDO SOT23 | U5 |  | 2100328 | 1
ATMEGA32U2 TQFP32 | U1 |  | 1748524 | 1
Fuse 5A 1206 | F3 | 637-F1206SB5000V032 | 1832091 | 1
LED 0603 | LED1, LED2, LED4 |  |  | 3
MC33887-HSOP | U3 | 841-MC33886PVW |  | 1
MICROMATCH-4 | X3, X4 |  |  | 2
MICROMATCH-6 | X6 |  | 148519 | 1
MICROMATCH-8 | X5 |  |  | 1
MINI-USB-SCHIELD-32005-301 | X1 | 154-15320-E | 1125348 | 1
MOSFET-NCHANNEL-SOIC8 | U4 | 621-DMS3015SSS-13 | 1863728 | 1
PTC 100mA 1206 | F1, F2 |  | 1800751 | 2
Screw terminal M023.5MM | JP1, JP2 | 538-39357-0002 | 3882615 | 2
SI8441IS1 SO16 | U2 | 634-SI8441AA-D-IS1 |  | 1
SMDRESONATOR45X20 PBRC-M | Y1 | 581-PBRC16.00MR70X | 2101363 | 1
SN75179BDR SOIC8 | U$2 |  | 2437313 | 1
Tactale switch ADTSM3 | S1, S2 | 642-ADTSM32RVTR |  | 1
Micromatch-4 plug |  |  | 149032 | 2
Micromatch-6 plug |  |  | 149068 | 1

## RS485
Nimi | Tähis | Mouser | Farnell | Kogus
LED 0603 | LED1, LED2 |  |  | 2
1k 0603 | R1, R2 |  |  | 2
100nF 0603 | C1, C2, C4, C5 |  |  | 4
10k 0603 | R11, R12 |  |  | 2
120R 0603 | R7, R8 |  |  | 2
27R 0603 | R3, R4 |  |  | 2
47pF 0603 | C3, C6 |  |  | 2
750R 0603 | R5, R6, R9, R10 |  |  | 4
FT230XS SSOP-16 | IC3 | 895-FT230XS-U | 2081321 | 1
MICROMATCH-6 | X2 |  |  | 1
SN75179BDR | U$1 | 595-SN75179BDR | 2437313 | 1
USB-A | X1 |  | 1696545 | 1